## Sheet1
| Sourced | Placed | References | Value | Footprint | Quantity
1 |  |  | C2, C3, C4 | 0.1uF | C_Disc_D5.0mm_W2.5mm_P5.00mm | 3
2 |  |  | C1 | 10nF | C_Disc_D5.0mm_W2.5mm_P5.00mm | 1
3 |  |  | C5 | 10uF | CP_Radial_D5.0mm_P2.00mm | 1
4 |  |  | R1, R5 | 10k | R_Axial_DIN0207_L6.3mm_D2.5mm_P7.62mm_Horizontal | 2
5 |  |  | R2, R6 | 1k | R_Axial_DIN0207_L6.3mm_D2.5mm_P7.62mm_Horizontal | 2
6 |  |  | R3 | 2.2k | R_Axial_DIN0207_L6.3mm_D2.5mm_P7.62mm_Horizontal | 1
7 |  |  | R4 | 4.7k | R_Axial_DIN0207_L6.3mm_D2.5mm_P7.62mm_Horizontal | 1
8 |  |  | D00, D01, D02, D03, D10, D11, D12, D13, D20, D21, D22, D23, D30, D31, D32, D33, D40, D41, D42, D43 | LED | LED_D5.0mm | 20
9 |  |  | D4 | 1N4148 | D_DO-35_SOD27_P7.62mm_Horizontal | 1
10 |  |  | U2, U3 | 74HC595 | DIP-16_W7.62mm | 2
11 |  |  | U4, U5 | D168K | D1X8K | 2
12 |  |  | U1 | ATtiny85-20P | DIP-8_W7.62mm | 1
13 |  |  | SW6 | Conn_02x03_Odd_Even | PinHeader_2x03_P2.54mm_Vertical | 1
14 |  |  | Q1, Q2, Q3, Q4, Q5, Q6, Q7 | 2SC1815 | TO-92_Inline | 7
15 |  |  | SW_DOWN1, SW_FIRE1, SW_LEFT1, SW_RIGHT1, SW_UP1 | SW_Push | SW_PUSH_6mm | 5
16 |  |  | RN1, RN2 | 330 | R_Array_Convex_4x0603 | 2
17 |  |  | RN3, RN4 | 4.7k | R_Array_Convex_4x0603 | 2
18 |  |  | 9042_16R1 | Buzzer | MagneticBuzzer_PUI_AT-0927-TT-6-R | 1
19 |  |  | BT1 | Battery | PinHeader_1x02_P2.54mm_Vertical | 1
20 |  |  | RN5 | 100k | R_Array_SIP9 | 1